## Sheet1
INPUT VALUES |  | LINEAR DISTRIBUTION |  |  | LAGRANCE INTERPOLATION |  |  |  |  | Difference between linear and lagrange
Temperature | Resistance | Temperature | Resistance | Degree step | Temperature | Resistance | Degree Step | Input from analog pin
-40 | 100700 | -40 | 100700 | 4800 | -40 | 100700 | 6675 | 434 |  | 1875
-30 | 52700 | -39 | 95900 | 4800 | -39 | 94025 | 6105 | 465 |  | 1305
-20 | 28680 | -38 | 91100 | 4800 | -38 | 87920 | 5616 | 486 |  | 816
-10 | 16180 | -37 | 86300 | 4800 | -37 | 82304 | 5190 | 503 |  | 390
0 | 9420 | -36 | 81500 | 4800 | -36 | 77114 | 4814 | 519 |  | 14
5 | 7280 | -35 | 76700 | 4800 | -35 | 72300 | 4479 | 534 |  | 321
10 | 5670 | -34 | 71900 | 4800 | -34 | 67821 | 4175 | 550 |  | 625
15 | 4450 | -33 | 67100 | 4800 | -33 | 63646 | 3898 | 568 |  | 902
20 | 3520 | -32 | 62300 | 4800 | -32 | 59748 | 3644 | 588 |  | 1156
25 | 2796 | -31 | 57500 | 4800 | -31 | 56104 | 3404 | 610 |  | 1396
30 | 2238 | -30 | 52700 | 2402 | -30 | 52700 | 3186 | 633 |  | 784
35 | 1802 | -29 | 50298 | 2402 | -29 | 49514 | 2979 | 658 |  | 577
40 | 1459 | -28 | 47896 | 2402 | -28 | 46535 | 2787 | 685 |  | 385
45 | 1188 | -27 | 45494 | 2402 | -27 | 43748 | 2607 | 713 |  | 205
50 | 973 | -26 | 43092 | 2402 | -26 | 41141 | 2437 | 742 |  | 35
60 | 667 | -25 | 40690 | 2402 | -25 | 38704 | 2281 | 773 |  | 121
|  | -24 | 38288 | 2402 | -24 | 36423 | 2132 | 805 |  | 270
|  | -23 | 35886 | 2402 | -23 | 34291 | 1996 | 839 |  | 406
|  | -22 | 33484 | 2402 | -22 | 32295 | 1867 | 874 |  | 535
Linear Distibution calculus: Example: Temperature1=5; Temperature2=10; TemperatureDiff = 10-5 = 5; Resistence1 = 7280; Resistence2 = 5670; ResistenceDiff = 7280 - 5670 = 1610; ResistenceDiffBetweenEachDegree = 1610/5 = 322 |  | -21 | 31082 | 2402 | -21 | 30428 | 1748 | 910 |  | 654
Lagrange Distribution calculus: https://www.dcode.fr/lagrange-interpolating-polynomial |  | -20 | 28680 | 1250 | -20 | 28680 | 1638 | 950 |  | 388
Diagrams:https://www.desmos.com/calculator |  | -19 | 27430 | 1250 | -19 | 27042 | 1534 | 990 |  | 284
|  | -18 | 26180 | 1250 | -18 | 25508 | 1438 | 1032 |  | 188
|  | -17 | 24930 | 1250 | -17 | 24070 | 1350 | 1076 |  | 100
|  | -16 | 23680 | 1250 | -16 | 22720 | 1266 | 1123 |  | 16
|  | -15 | 22430 | 1250 | -15 | 21454 | 1190 | 1173 |  | 60
sensor max value = 65,536 |  | -14 | 21180 | 1250 | -14 | 20264 | 1117 | 1233 |  | 133
|  | -13 | 19930 | 1250 | -13 | 19147 | 1051 | 1287 |  | 199
|  | -12 | 18680 | 1250 | -12 | 18096 | 987 | 1341 |  | 263
|  | -11 | 17430 | 1250 | -11 | 17109 | 329 | 1397 |  | 921
|  | -10 | 16180 | 676 | -10 | 16780 | 1475 | 1457 |  | 799
|  | -9 | 15504 | 676 | -9 | 15305 | 822 | 1520 |  | 146
|  | -8 | 14828 | 676 | -8 | 14483 | 774 | 1588 |  | 98
|  | -7 | 14152 | 676 | -7 | 13709 | 729 | 1661 |  | 53
|  | -6 | 13476 | 676 | -6 | 12980 | 686 | 1738 |  | 10
|  | -5 | 12800 | 676 | -5 | 12294 | 646 | 1820 |  | 30
|  | -4 | 12124 | 676 | -4 | 11648 | 608 | 1905 |  | 68
|  | -3 | 11448 | 676 | -3 | 11040 | 573 | 1995 |  | 103
|  | -2 | 10772 | 676 | -2 | 10467 | 539 | 2088 |  | 137
|  | -1 | 10096 | 676 | -1 | 9928 | 508 | 2187 |  | 168
|  | 0 | 9420 | 428 | 0 | 9420 | 480 | 2291 |  | 52
|  | 1 | 8992 | 428 | 1 | 8940 | 452 | 2400 |  | 24
|  | 2 | 8564 | 428 | 2 | 8488 | 426 | 2513 |  | 2
|  | 3 | 8136 | 428 | 3 | 8062 | 402 | 2634 |  | 26
|  | 4 | 7708 | 428 | 4 | 7660 | 380 | 2761 |  | 48
|  | 5 | 7280 | 322 | 5 | 7280 | 360 | 2896 |  | 38
|  | 6 | 6958 | 322 | 6 | 6920 | 339 | 3037 |  | 17
|  | 7 | 6636 | 322 | 7 | 6581 | 321 | 3185 |  | 1
|  | 8 | 6314 | 322 | 8 | 6260 | 303 | 3346 |  | 19
|  | 9 | 5992 | 322 | 9 | 5957 | 287 | 3513 |  | 35
|  | 10 | 5670 | 244 | 10 | 5670 | 272 | 3690 |  | 28
|  | 11 | 5426 | 244 | 11 | 5398 | 257 | 3877 |  | 13
|  | 12 | 5182 | 244 | 12 | 5141 | 247 | 4074 |  | 3
|  | 13 | 4938 | 244 | 13 | 4894 | 227 | 4283 |  | 17
|  | 14 | 4694 | 244 | 14 | 4667 | 217 | 4504 |  | 27
|  | 15 | 4450 | 186 | 15 | 4450 | 207 | 4738 |  | 21
|  | 16 | 4264 | 186 | 16 | 4243 | 195 | 4985 |  | 9
|  | 17 | 4078 | 186 | 17 | 4048 | 186 | 5247 |  | 0
|  | 18 | 3892 | 186 | 18 | 3862 | 175 | 5524 |  | 11
|  | 19 | 3706 | 186 | 19 | 3687 | 167 | 5818 |  | 19
|  | 20 | 3520 | 144.8 | 20 | 3520 | 159 | 6131 |  | 14.2
|  | 21 | 3375.2 | 144.8 | 21 | 3361 | 152 | 6461 |  | 7.2
|  | 22 | 3230.4 | 144.8 | 22 | 3209 | 144 | 6812 |  | 0.8
|  | 23 | 3085.6 | 144.8 | 23 | 3065 | 138 | 7185 |  | 6.8
|  | 24 | 2940.8 | 144.8 | 24 | 2927 | 131 | 7581 |  | 13.8
|  | 25 | 2796 | 111.6 | 25 | 2796 | 125 | 8001 |  | 13.4
|  | 26 | 2684.4 | 111.6 | 26 | 2671 | 119 | 8447 |  | 7.4
|  | 27 | 2572.8 | 111.6 | 27 | 2552 | 112 | 8922 |  | 0.4
|  | 28 | 2461.2 | 111.6 | 28 | 2440 | 105 | 9426 |  | 6.6
|  | 29 | 2349.6 | 111.6 | 29 | 2335 | 97 | 9961 |  | 14.6
|  | 30 | 2238 | 87.2 | 30 | 2238 | 92 | 10920 |  | 4.8
|  | 31 | 2150.8 | 87.2 | 31 | 2146 | 85 | 11135 |  | 2.2
|  | 32 | 2063.6 | 87.2 | 32 | 2061 | 83 | 11777 |  | 4.2
|  | 33 | 1976.4 | 87.2 | 33 | 1978 | 84 | 12461 |  | 3.2
|  | 34 | 1889.2 | 87.2 | 34 | 1894 | 92 | 13188 |  | 4.8
|  | 35 | 1802 | 68.6 | 35 | 1802 | 76 | 13962 |  | 7.4
|  | 36 | 1733.4 | 68.6 | 36 | 1726 | 72 | 14786 |  | 3.4
|  | 37 | 1664.8 | 68.6 | 37 | 1654 | 68 | 15665 |  | 0.6
|  | 38 | 1596.2 | 68.6 | 38 | 1586 | 65 | 16601 |  | 3.6
|  | 39 | 1527.6 | 68.6 | 39 | 1521 | 62 | 17599 |  | 6.6
|  | 40 | 1459 | 54.2 | 40 | 1459 | 60 | 18665 |  | 5.8
|  | 41 | 1404.8 | 54.2 | 41 | 1399 | 56 | 19803 |  | 1.8
|  | 42 | 1350.6 | 54.2 | 42 | 1343 | 54 | 21018 |  | 0.2
|  | 43 | 1296.4 | 54.2 | 43 | 1289 | 52 | 22317 |  | 2.2
|  | 44 | 1242.2 | 54.2 | 44 | 1237 | 49 | 23704 |  | 5.2
|  | 45 | 1188 | 43 | 45 | 1188 | 48 | 25189 |  | 5
|  | 46 | 1145 | 43 | 46 | 1140 | 45 | 26775 |  | 2
|  | 47 | 1102 | 43 | 47 | 1095 | 43 | 28471 |  | 0
|  | 48 | 1059 | 43 | 48 | 1052 | 41 | 30285 |  | 2
|  | 49 | 1016 | 43 | 49 | 1011 | 38 | 32224 |  | 5
|  | 50 | 973 | 30.6 | 50 | 973 | 36 | 34297 |  | 5.4
|  | 51 | 942.4 | 30.6 | 51 | 937 | 34 | 36513 |  | 3.4
|  | 52 | 911.8 | 30.6 | 52 | 903 | 30 | 38884 |  | 0.6
|  | 53 | 881.2 | 30.6 | 53 | 873 | 28 | 41421 |  | 2.6
|  | 54 | 850.6 | 30.6 | 54 | 845 | 25 | 44138 |  | 5.6
|  | 55 | 820 | 30.6 | 55 | 820 | 23 | 47053 |  | 7.6
|  | 56 | 789.4 | 30.6 | 56 | 797 | 24 | 50186 |  | 6.6
|  | 57 | 758.8 | 30.6 | 57 | 773 | 26 | 53564 |  | 4.6
|  | 58 | 728.2 | 30.6 | 58 | 747 | 33 | 57219 |  | 2.4
|  | 59 | 697.6 | 30.6 | 59 | 714 | 47 | 61192 |  | 16.4
|  | 60 | 667 |  | 60 | 667 |  | 65536
[9 empty] | Total= | 17556.4